## SmartNCF
Pin No | GPIO Name | Function Pins | Function | Connector |  | QUP Serial Engine | Lane | Pin No. | Pin Name
UART | [5 empty] | QUP SE0 | Lane0 | 36 | I2C_SDA
154 | GPIO_69 | UART1_TXD | UART1 | J6 |  |  | Lane1 | 37 | I2C_SCL
153 | GPIO_70 | UART1_RXD |  |  |  |  | Lane2 | 34 | TP
94 | GPIO_12 | DGB_UART_TXD | DEBUG | J9 |  |  | Lane3 | 35 | TP
93 | GPIO_13 | DGB_UART_RXD |  |  |  | QUP SE1 | Lane0 | 80 | CAM0_PWDN
NFC/I2C/SPI | [6 empty] | Lane1 | 82 | CAM1_PWDN
36 | I2C_SDA | NFC_I2C_SDA | NFC | NA |  |  | Lane2 | 154 | UART1_TXD
37 | I2C_SCL | NFC_I2C_SCL |  |  |  |  | Lane3 | 153 | UART1_RXD
102 | GPIO_105 | NFC_MODE
116 | GPIO_16 | SPI_CLK |  |  |  | QUP SE2 | Lane0 | 48 | TP_I2C_SDA
117 | GPIO_17 | SPI_CS_N |  |  |  |  | Lane1 | 47 | TP_I2C_SCL
118 | GPIO_14 | SPI_MISO |  |  |  |  | Lane2 | 31 | TP_RST
119 | GPIO_15 | SPI_MOSI |  |  |  |  | Lane3 | 30 | TP_INT
109 | GPIO_34 | NFC_IRQ |  |  |  | QUP SE4 | Lane0 | 95 | VOL_UP
33 | GPIO_28 | NFC_DWL_REQ |  |  |  |  | Lane1 | 96 | VOL_DOWN
124 | PMU_GPIO03 | NFC_VEN |  |  |  |  | Lane2 | 94 | DBG_TXD
97 | GPIO_31 | NFC_IRQ2 |  |  |  |  | Lane3 | 93 | DBG_RXD
99 | GPIO_32 | NFC_I2C_WAKEUP |  |  |  | QUP SE5 | Lane0 | 118 | SPI_MISO
I2C (Sensors) | [7 empty] | 119 | SPI_MOSI
95 | GPIO_96 | I2C_SDA | I2C | J12/01 |  |  | Lane2 | 116 | SPI_SCLK
96 | GPIO_97 | I2C_SCL |  | J12/02 |  |  | Lane3 | 117 | SPI_CS_N
SPI
80 | GPIO_4 | SPI_MISO | SPI | J11/03
82 | GPIO_5 | SPI_MOSI |  | J11/04
154 | GPIO_69 | SPI_SCLK |  | J11/05
153 | GPIO_70 | SPI_CS_N |  | J11/06
ADC
128 | ADC | ADC |  | J11/07
GPIOs
239 | GPIO_101 | GPIO_101 | CAM_1_DVDD_1V1_EN | NA
104 | GPIO_102 | GPIO_102 | LDO/OUT | J11/19
103 | GPIO_103 | GPIO_103 | OUT1/Open Collector | J11/20
101 | GPIO_104 | GPIO_104 | LDO/OUT | J11/17
102 | GPIO_105 | GPIO_105 | NOT USED | TP
90 | GPIO_106 | GPIO_106 | OUT2/Open Collector | J11/18
98 | GPIO_107 | GPIO_107 | OUT3/Open Collector | J11/15
177 | GPIO_112 | GPIO_112 | OUT4/Open Collector | J11/16
267 | GPIO_111 | GPIO_111 | OUT/LED | LED1
265 | GPIO_98 | GPIO_98 | OUT/LED | LED2
105 | GPIO_99 | GPIO_99 | OUT/LED | LED3
264 | GPIO_100 | GPIO_100 | CAM_0_DVDD_1V1_EN | NA
100 | GPIO_55 | GPIO_55 | IN1 | J11/11
106 | GPIO_56 | GPIO_56 | IN2 | J11/12
112 | GPIO_57 | GPIO_57 | IN3 | J11/13
113 | GPIO_58 | GPIO_58 | AUDIO_EN | AUDIO_EN
123 | GPIO_60 | GPIO_60 | LCD_CAM_2V8_EN | NA
97 | GPIO_31 | GPIO_31 | OUT + Barcode_ILLUM_EN | J11/08
99 | GPIO_32 | GPIO_32 | OUT + Barcode_VDD_EN | J11/10
115 | PMU_GPIO04 | PMU_GPIO04 | NA | TP
127 | PMU_GPIO08 | PMU_GPIO08 | NA | TP
201 | PMU_GPIO07 | PMU_GPIO07 | NA | TP
Alternate Functions
182 | GPIO_86 | NFC_CLK_REQ | NA | TP
181 |  | NFC_CLK | NA | TP | The default output frequency is 38.4 MHz.
107 | GPIO_35 | ALPS_INT | ALPS_INT_N | ALPS_INT_N
108 | GPIO_33 | GYRO_INT | NA | J11/08
109 | GPIO_34 | MAG_INT | NFC_IRQ | NFC_IRQ
110 | GPIO_36 | ACCL_INT | ACC_INT | ACC_INT